## 表-04 单位工程预算价汇总表
单位工程预算汇总表
工程名称：2021年两网融合网点建设工程--建筑装饰工程 |  |  | 标段： | 第 1 页 共 1 页
序号 | 汇总内容 | 金额:(元) |  |  | 其中：暂估价(元)
1 | 分部分项合计
1.1 | 瑞东花园
1.2 | 泰景花园
1.3 | 豫章苑花园
1.4 | 黄埔少年宫
1.5 | 简易型
1.6 | 简易型
1.7 | 简易型
1.8 | 工具房
2 | 措施合计
2.1 | 绿色施工安全防护措施费 | 45722.15
2.2 | 其他措施费
3 | 其他项目 |  |  |  | －
3.1 | 暂列金额
3.2 | 暂估价
3.3 | 计日工
3.4 | 总承包服务费
3.5 | 预算包干费
3.6 | 工程优质费
3.7 | 概算幅度差
3.8 | 索赔费用
3.9 | 现场签证费用
3.10 | 其他费用
4 | 税前工程造价
5 | 增值税销项税额 |  |  |  | －
6 | 总造价
7 | 人工费
预算价合计=1+2+3+5 |  |  |  |  | 0.00
注：本表适用于单位工程招标控制价或投标报价的汇总，如无单位工程划分，单项工程也使用本表汇总
表—04

## 表-08 分部分项工程和单价措施项目清单与计价表(含分部小计)
分部分项工程和单价措施项目清单与计价表
工程名称：2021年两网融合网点建设工程--建筑装饰工程 |  |  |  | 标段： |  |  |  | 第 1 页 共 26 页
序号 | 项目编码 | 项目名称 | 项目特征描述 |  | 计量单位 | 工程量 | 金额（元）
[7 empty] | 综合单价 |  | 综合合价 | 其中
暂估价
瑞东花园
| A.1 | 土石方工程
1 | 010101004004 | 挖基坑土方 | 1.土壤类别:一、二类土 2.挖土深度:2m内 |  | m3 | 5.39
2 | 010101002001 | 挖一般土方 | 1.土壤类别:一、二类土 2.挖土深度:2m内 |  | m3 | 34.56
3 | 010103002029 | 余方弃置 | 1.废弃料品种:余方 2.运距:15km |  | m3 | 39.95
土石方工程合计
| A.5 | 混凝土及钢筋混凝土工程
4 | 010501003017 | 独立基础 | 1.混凝土种类:商品混凝土 2.混凝土强度等级:C25 700*700*1000 3.水泥砂浆找平20mm |  | m3 | 5.39
5 | 010401014001 | 电缆沟、地沟 | 1.工程部位:砖砌排水沟沟 2.砖品种、规格、强度等级:蒸压灰砂砖 3.沟截面尺寸:300mm×300mm 4.垫层材料种类、厚度:100mmC15混凝土 5.砂浆强度等级:水泥砂浆 M5 6.盖板:不锈钢盖板 |  | m | 6.4
6 | 010501001014 | 垫层 | 1.混凝土种类:商品混凝土 2.混凝土强度等级:C15 |  | m3 | 11.52
7 | 010404001014 | 垫层 | 1.工程部位:地面基层 2.垫层厚度:200mm 3.垫层材料种类:6%水泥石屑 |  | m2 | 57.6
混凝土及钢筋混凝土工程合计
| A.6 | 金属结构工程
8 | 010603002016 | 空腹钢柱 | 1.钢材品种、规格: 型钢 2.清除钢构件表面油污，除锈等级不小于Sa2.5等级 3.两道防锈漆 |  | t | 0.771
本页小计
注：为计取规费等的使用，可在表中增设其中：“定额人工费”。
表—08
分部分项工程和单价措施项目清单与计价表
工程名称：2021年两网融合网点建设工程--建筑装饰工程 |  |  |  | 标段： |  |  |  | 第 2 页 共 26 页
序号 | 项目编码 | 项目名称 | 项目特征描述 |  | 计量单位 | 工程量 | 金额（元）
[7 empty] | 综合单价 |  | 综合合价 | 其中
暂估价
9 | 010604001016 | 钢梁 | 1.钢材品种、规格: 型钢 2.清除钢构件表面油污，除锈等级不小于Sa2.5等级 3.两道防锈漆 |  | t | 0.492
10 | 010901002019 | 型材屋面 | 1.型材品种、规格:100厚铝塑复合板 |  | m2 | 54
11 | 020602001004 | 筒瓦屋面 | 1.屋面铺贴砖：仿古砖 |  | m2 | 57
12 | 穗010606014016 | 钢天沟 | 1.构件类型:3厚不锈钢排水槽 2.规格、厚度:200*200 |  | m | 9
13 | 031001006003 | 塑料管 | 1.VPC排水管：DN150 |  | m | 7.2
14 | 011105006003 | 金属踢脚线 | 1.基层材料种类、规格:配套铝卡槽 2.面层材料品种、规格、颜色:1.5厚拉丝铝合金双圆角踢脚线 |  | m2 | 0.61
金属结构工程合计
| A.8 | 门窗工程
15 | 010803001048 | 金属卷帘(闸)门 | 1.门代号及洞口尺寸:JLM1423 2.门材质:1.0厚不锈钢电动卷闸门、0.8厚不锈钢门套 3.启动方式：电动 |  | 樘 | 1
16 | 010803001049 | 金属卷帘(闸)门 | 1.门代号及洞口尺寸:JLM0923 2.门材质:1.0厚不锈钢电动卷闸门、0.8厚不锈钢门套 3.启动方式：电动 |  | 樘 | 1
17 | 010807001018 | 金属(塑钢、断桥)窗 | 1.窗代号及洞口尺寸:详见设计图纸 2.框、扇材质:铝合金推拉窗 3.玻璃品种、厚度:6厚钢化玻璃 |  | m2 | 2.88
门窗工程合计
| A.11 | 楼地面装饰工程
18 | 011102003024 | 块料楼地面 | 1.600*600灰麻石，水泥砂浆浆填缝 2.20MM厚干硬性水泥砂浆找平层 3.10MM厚细石混凝土找平层 |  | m2 | 57.6
本页小计
注：为计取规费等的使用，可在表中增设其中：“定额人工费”。
表—08
分部分项工程和单价措施项目清单与计价表
工程名称：2021年两网融合网点建设工程--建筑装饰工程 |  |  |  | 标段： |  |  |  | 第 3 页 共 26 页
序号 | 项目编码 | 项目名称 | 项目特征描述 |  | 计量单位 | 工程量 | 金额（元）
[7 empty] | 综合单价 |  | 综合合价 | 其中
暂估价
楼地面装饰工程合计
| A.12 | 墙、柱面装饰与隔断、幕墙工程
19 | 011207001058 | 墙面装饰板 | 1.面层材料品种、规格、颜色:3.0厚黑色铝单板 |  | m2 | 96.43
20 | 011207001059 | 墙面装饰板 | 1.面层材料品种、规格、颜色:3mm白色铝单板板墙面 |  | m2 | 136.04
21 | 011207001060 | 墙面装饰板 | 1.面层材料品种、规格、颜色:3厚铝塑板 |  | m2 | 18.65
22 | 011502001008 | 金属装饰线 | 1.线条材料品种、规格、颜色:50宽不锈钢边框装饰线 |  | m | 14.8
墙、柱面装饰与隔断、幕墙工程合计
天棚工程
23 | 011302001004 | 吊顶天棚 | 1.龙骨材料种类、规格、中距:轻钢龙骨骨架 2.面层材料品种、规格:100厚岩棉夹芯板 |  | m2 | 54
天棚工程合计
| A.15 | 其他装饰工程
24 | 011508004019 | 金属字 | 1.镌字材料品种、颜色:1.5厚304#不锈钢烤漆字 2.字体规格:200高 3.固定方式:按设计要求 |  | 个 | 9
25 | 011507001015 | 科普宣传互动模块 | 1.箱体规格:科普宣传互动墙1500*1500 2.基层材料种类:按设计要求 3.面层材料种类:按设计要求 |  | 套 | 1
26 | 011507001016 | 站点分管信息墙 | 1.箱体规格:站点分管信息墙1200*710 2.基层材料种类:按设计要求 3.面层材料种类:按设计要求 |  | 套 | 1
27 | 011507001023 | 回收环保知识科普墙 | 1.箱体规格:回收环保知识科普墙 2.基层材料种类:按设计要求 3.面层材料种类:按设计要求 |  | 套 | 1
本页小计
注：为计取规费等的使用，可在表中增设其中：“定额人工费”。
表—08
分部分项工程和单价措施项目清单与计价表
工程名称：2021年两网融合网点建设工程--建筑装饰工程 |  |  |  | 标段： |  |  |  | 第 4 页 共 26 页
序号 | 项目编码 | 项目名称 | 项目特征描述 |  | 计量单位 | 工程量 | 金额（元）
[7 empty] | 综合单价 |  | 综合合价 | 其中
暂估价
28 | 011505001003 | 洗漱台 | 1.材料品种、规格、颜色:定制不锈钢洗手台800*600 2.支架、配件品种、规格:含水龙头及等配件 |  | 套 | 1
29 | 011501008004 | 废品分类存放架 | 1.台柜规格:废品分类存放架 2.材料种类、规格:按设计要求 3.五金种类、规格:按设计要求 |  | m2 | 2.52
30 | 011501008005 | 智能化设备存放架 | 1.台柜规格:智能化设备存放架 2.材料种类、规格:按设计要求 3.五金种类、规格:按设计要求 |  | m2 | 5.39
31 | 011507003042 | 办公椅 | 1.办公椅 |  | 个 | 2
32 | 030505010004 | 多媒体宣传 | 1.名称:多媒体宣传 47 TV |  | 台 | 1
其他装饰工程合计
瑞东花园合计
泰景花园
| A.1 | 土石方工程
33 | 010101004005 | 挖基坑土方 | 1.土壤类别:一、二类土 2.挖土深度:2m内 |  | m3 | 3.43
34 | 010101002002 | 挖一般土方 | 1.土壤类别:一、二类土 2.挖土深度:2m内 |  | m3 | 27.47
35 | 010103002030 | 余方弃置 | 1.废弃料品种:余方 2.运距:15km |  | m3 | 49.22
土石方工程合计
| A.5 | 混凝土及钢筋混凝土工程
36 | 010501003018 | 独立基础 | 1.混凝土种类:商品混凝土 2.混凝土强度等级:C25 700*700*1000 3.水泥砂浆找平20mm |  | m3 | 3.43
37 | 010501001010 | 垫层 | 1.混凝土种类:商品混凝土 2.混凝土强度等级:C15 |  | m3 | 9.16
38 | 010404001010 | 垫层 | 1.工程部位:地面基层 2.垫层厚度:200mm 3.垫层材料种类:6%水泥石屑 |  | m2 | 45.79
本页小计
注：为计取规费等的使用，可在表中增设其中：“定额人工费”。
表—08
分部分项工程和单价措施项目清单与计价表
工程名称：2021年两网融合网点建设工程--建筑装饰工程 |  |  |  | 标段： |  |  |  | 第 5 页 共 26 页
序号 | 项目编码 | 项目名称 | 项目特征描述 |  | 计量单位 | 工程量 | 金额（元）
[7 empty] | 综合单价 |  | 综合合价 | 其中
暂估价
混凝土及钢筋混凝土工程合计
| A.6 | 金属结构工程
39 | 010603002017 | 空腹钢柱 | 1.钢材品种、规格: 型钢 2.清除钢构件表面油污，除锈等级不小于Sa2.5等级 3.两道防锈漆 |  | t | 0.496
40 | 010604001017 | 钢梁 | 1.钢材品种、规格: 型钢 2.清除钢构件表面油污，除锈等级不小于Sa2.5等级 3.两道防锈漆 |  | t | 0.478
41 | 010901002020 | 型材屋面 | 1.型材品种、规格:100厚铝塑复合板 |  | m2 | 46.59
42 | 020602001005 | 筒瓦屋面 | 1.屋面铺贴砖：仿古砖 |  | m2 | 51.25
43 | 011105006004 | 金属踢脚线 | 1.基层材料种类、规格:配套铝卡槽 2.面层材料品种、规格、颜色:1.5厚拉丝铝合金双圆角踢脚线 |  | m2 | 0.42
金属结构工程合计
| A.8 | 门窗工程
44 | 010803001050 | 金属卷帘(闸)门 | 1.门代号及洞口尺寸:JLM1523 2.门材质:1.0厚不锈钢电动卷闸门、0.8厚不锈钢门套 3.启动方式：电动 |  | 樘 | 1
45 | 010803001051 | 金属卷帘(闸)门 | 1.门代号及洞口尺寸:JLM1023 2.门材质:1.0厚不锈钢电动卷闸门、0.8厚不锈钢门套 3.启动方式：电动 |  | 樘 | 1
46 | 010807001019 | 金属(塑钢、断桥)窗 | 1.窗代号及洞口尺寸:详见设计图纸 2.框、扇材质:铝合金推拉窗 3.玻璃品种、厚度:6厚钢化玻璃 |  | m2 | 1.44
门窗工程合计
| A.11 | 楼地面装饰工程
本页小计
注：为计取规费等的使用，可在表中增设其中：“定额人工费”。
表—08
分部分项工程和单价措施项目清单与计价表
工程名称：2021年两网融合网点建设工程--建筑装饰工程 |  |  |  | 标段： |  |  |  | 第 6 页 共 26 页
序号 | 项目编码 | 项目名称 | 项目特征描述 |  | 计量单位 | 工程量 | 金额（元）
[7 empty] | 综合单价 |  | 综合合价 | 其中
暂估价
47 | 011102003025 | 块料楼地面 | 1.600*600灰麻石，水泥砂浆浆填缝 2.20MM厚干硬性水泥砂浆找平层 3.10MM厚细石混凝土找平层 |  | m2 | 45.79
48 | 010501001002 | 垫层 | 1.混凝土种类:商品混凝土 2.混凝土强度等级:C15 |  | m3 | 9.16
49 | 010404001002 | 垫层 | 1.工程部位:地面基层 2.垫层厚度:200mm 3.垫层材料种类:6%水泥石屑 |  | m2 | 45.79
楼地面装饰工程合计
| A.12 | 墙、柱面装饰与隔断、幕墙工程
50 | 011207001047 | 墙面装饰板 | 1.面层材料品种、规格、颜色:白色铝合金板墙面 |  | m2 | 78.86
51 | 011207001048 | 墙面装饰板 | 1.面层材料品种、规格、颜色:白色铝单板板墙面 |  | m2 | 84.8
52 | 011207001049 | 墙面装饰板 | 1.面层材料品种、规格、颜色:3厚铝塑板 |  | m2 | 25.63
53 | 011502001004 | 金属装饰线 | 1.线条材料品种、规格、颜色:50宽不锈钢边框装饰线 |  | m | 14.8
墙、柱面装饰与隔断、幕墙工程合计
天棚工程
54 | 011302001006 | 吊顶天棚 | 1.龙骨材料种类、规格、中距:轻钢龙骨骨架 2.面层材料品种、规格:100厚岩棉夹芯板 |  | m2 | 46.59
天棚工程合计
| A.15 | 其他装饰工程
55 | 011508004022 | 金属字 | 1.镌字材料品种、颜色:1.5厚304#不锈钢烤漆字 2.字体规格:200高 3.固定方式:按设计要求 |  | 个 | 9
本页小计
注：为计取规费等的使用，可在表中增设其中：“定额人工费”。
表—08
分部分项工程和单价措施项目清单与计价表
工程名称：2021年两网融合网点建设工程--建筑装饰工程 |  |  |  | 标段： |  |  |  | 第 7 页 共 26 页
序号 | 项目编码 | 项目名称 | 项目特征描述 |  | 计量单位 | 工程量 | 金额（元）
[7 empty] | 综合单价 |  | 综合合价 | 其中
暂估价
56 | 011507001017 | 科普宣传互动模块 | 1.箱体规格:科普宣传互动墙1500*1500 2.基层材料种类:按设计要求 3.面层材料种类:按设计要求 |  | 套 | 1
57 | 011501008006 | 废品分类存放架 | 1.台柜规格:废品分类存放架 2.材料种类、规格:按设计要求 3.五金种类、规格:按设计要求 |  | m2 | 3.36
58 | 030505010009 | 多媒体宣传 | 1.名称:多媒体宣传 47 TV |  | 台 | 1
其他装饰工程合计
泰景花园合计
豫章苑花园
| A.1 | 土石方工程
59 | 010101004006 | 挖基坑土方 | 1.土壤类别:一、二类土 2.挖土深度:2m内 |  | m3 | 3.92
60 | 010101002003 | 挖一般土方 | 1.土壤类别:一、二类土 2.挖土深度:2m内 |  | m3 | 32.47
61 | 010103002031 | 余方弃置 | 1.废弃料品种:余方 2.运距:15km |  | m3 | 36.39
土石方工程合计
| A.5 | 混凝土及钢筋混凝土工程
62 | 010501003019 | 独立基础 | 1.混凝土种类:商品混凝土 2.混凝土强度等级:C25 700*700*1000 3.水泥砂浆找平20mm |  | m3 | 3.92
63 | 010401014002 | 电缆沟、地沟 | 1.工程部位:砖砌排水沟沟 2.砖品种、规格、强度等级:蒸压灰砂砖 3.沟截面尺寸:300mm×300mm 4.垫层材料种类、厚度:100mmC15混凝土 5.砂浆强度等级:水泥砂浆 M5 6.盖板:不锈钢盖板 |  | m | 8.4
64 | 010501001011 | 垫层 | 1.混凝土种类:商品混凝土 2.混凝土强度等级:C15 |  | m3 | 10.82
本页小计
注：为计取规费等的使用，可在表中增设其中：“定额人工费”。
表—08
分部分项工程和单价措施项目清单与计价表
工程名称：2021年两网融合网点建设工程--建筑装饰工程 |  |  |  | 标段： |  |  |  | 第 8 页 共 26 页
序号 | 项目编码 | 项目名称 | 项目特征描述 |  | 计量单位 | 工程量 | 金额（元）
[7 empty] | 综合单价 |  | 综合合价 | 其中
暂估价
65 | 010404001011 | 垫层 | 1.工程部位:地面基层 2.垫层厚度:200mm 3.垫层材料种类:6%水泥石屑 |  | m2 | 54.12
混凝土及钢筋混凝土工程合计
| A.6 | 金属结构工程
66 | 010603002018 | 空腹钢柱 | 1.钢材品种、规格: 型钢 2.清除钢构件表面油污，除锈等级不小于Sa2.5等级 3.两道防锈漆 |  | t | 0.567
67 | 010604001018 | 钢梁 | 1.钢材品种、规格: 型钢 2.清除钢构件表面油污，除锈等级不小于Sa2.5等级 3.两道防锈漆 |  | t | 0.642
68 | 010901002021 | 型材屋面 | 1.型材品种、规格:100厚铝塑复合板 |  | m2 | 50.1
69 | 020602001006 | 筒瓦屋面 | 1.屋面铺贴砖：仿古砖 |  | m2 | 70.14
70 | 穗010606014018 | 钢天沟 | 1.构件类型:不锈钢排水槽 2.规格、厚度:200*200 |  | m | 8.35
71 | 031001006005 | 塑料管 | 1.VPC排水管：DN150 |  | m | 7.2
72 | 011105006005 | 金属踢脚线 | 1.基层材料种类、规格:配套铝卡槽 2.面层材料品种、规格、颜色:1.5厚拉丝铝合金双圆角踢脚线 |  | m2 | 0.48
金属结构工程合计
| A.8 | 门窗工程
73 | 010803001052 | 金属卷帘(闸)门 | 1.门代号及洞口尺寸:JLM3023 2.门材质:1.0厚不锈钢电动卷闸门、0.8厚不锈钢门套 3.启动方式：电动 |  | 樘 | 1
74 | 010801002002 | 木质门带套 | 1.门代号及洞口尺寸:黑色木门1000*2400 2.镶嵌玻璃品种、厚度:不锈钢门套 |  | 樘 | 1
本页小计
注：为计取规费等的使用，可在表中增设其中：“定额人工费”。
表—08
分部分项工程和单价措施项目清单与计价表
工程名称：2021年两网融合网点建设工程--建筑装饰工程 |  |  |  | 标段： |  |  |  | 第 9 页 共 26 页
序号 | 项目编码 | 项目名称 | 项目特征描述 |  | 计量单位 | 工程量 | 金额（元）
[7 empty] | 综合单价 |  | 综合合价 | 其中
暂估价
75 | 010807001020 | 金属(塑钢、断桥)窗 | 1.窗代号及洞口尺寸:详见设计图纸 2.框、扇材质:铝合金推拉窗 3.玻璃品种、厚度:6厚钢化玻璃 |  | m2 | 1.8
门窗工程合计
| A.11 | 楼地面装饰工程
76 | 011102003022 | 块料楼地面 | 1.30厚600*600灰麻石，水泥砂浆浆填缝 2.20厚1：4干硬性水泥砂浆找平层 |  | m2 | 54.12
楼地面装饰工程合计
| A.12 | 墙、柱面装饰与隔断、幕墙工程
77 | 011207001061 | 墙面装饰板 | 1.面层材料品种、规格、颜色:白色铝合金板墙面 |  | m2 | 92.8
78 | 011207001062 | 墙面装饰板 | 1.面层材料品种、规格、颜色:白色铝单板板墙面 |  | m2 | 87.82
79 | 011207001063 | 墙面装饰板 | 1.面层材料品种、规格、颜色:3厚铝塑板 |  | m2 | 15.72
80 | 011502001009 | 金属装饰线 | 1.线条材料品种、规格、颜色:50宽不锈钢边框装饰线 |  | m | 14.8
墙、柱面装饰与隔断、幕墙工程合计
天棚工程
81 | 011302001005 | 吊顶天棚 | 1.龙骨材料种类、规格、中距:轻钢龙骨骨架 2.面层材料品种、规格:100厚岩棉夹芯板 |  | m2 | 54.78
天棚工程合计
| A.15 | 其他装饰工程
本页小计
注：为计取规费等的使用，可在表中增设其中：“定额人工费”。
表—08
分部分项工程和单价措施项目清单与计价表
工程名称：2021年两网融合网点建设工程--建筑装饰工程 |  |  |  | 标段： |  |  |  | 第 10 页 共 26 页
序号 | 项目编码 | 项目名称 | 项目特征描述 |  | 计量单位 | 工程量 | 金额（元）
[7 empty] | 综合单价 |  | 综合合价 | 其中
暂估价
82 | 011508004025 | 金属字 | 1.镌字材料品种、颜色:1.5厚304#不锈钢烤漆字 2.字体规格:200高 3.固定方式:按设计要求 |  | 个 | 9
83 | 011507001019 | 科普宣传互动模块 | 1.箱体规格:科普宣传互动墙1500*1500 2.基层材料种类:按设计要求 3.面层材料种类:按设计要求 |  | 套 | 1
84 | 011507001024 | 回收环保知识科普墙 | 1.箱体规格:回收环保知识科普墙 2.基层材料种类:按设计要求 3.面层材料种类:按设计要求 |  | 套 | 1
85 | 011507001020 | 站点分管信息墙 | 1.箱体规格:站点分管信息墙1200*710 2.基层材料种类:按设计要求 3.面层材料种类:按设计要求 |  | 套 | 1
86 | 011501008007 | 废品分类存放架 | 1.台柜规格:废品分类存放架 2.材料种类、规格:按设计要求 3.五金种类、规格:按设计要求 |  | m2 | 1
87 | 011505001004 | 洗漱台 | 1.材料品种、规格、颜色:定制不锈钢洗手台800*600 2.支架、配件品种、规格:含水龙头及等配件 |  | 套 | 1
88 | 030505010010 | 多媒体宣传 | 1.名称:多媒体宣传 47 TV |  | 台 | 1
其他装饰工程合计
豫章苑花园合计
黄埔少年宫
| A.1 | 土石方工程
89 | 010101004002 | 挖基坑土方 | 1.土壤类别:一、二类土 2.挖土深度:2m内 |  | m3 | 7.35
90 | 010101002004 | 挖一般土方 | 1.土壤类别:一、二类土 2.挖土深度:2m内 |  | m3 | 39.24
91 | 010103002027 | 余方弃置 | 1.废弃料品种:余方 2.运距:15km |  | m3 | 46.59
土石方工程合计
本页小计
注：为计取规费等的使用，可在表中增设其中：“定额人工费”。
表—08
分部分项工程和单价措施项目清单与计价表
工程名称：2021年两网融合网点建设工程--建筑装饰工程 |  |  |  | 标段： |  |  |  | 第 11 页 共 26 页
序号 | 项目编码 | 项目名称 | 项目特征描述 |  | 计量单位 | 工程量 | 金额（元）
[7 empty] | 综合单价 |  | 综合合价 | 其中
暂估价
| A.5 | 混凝土及钢筋混凝土工程
92 | 010501003015 | 独立基础 | 1.混凝土种类:商品混凝土 2.混凝土强度等级:C25 700*700*1000 3.水泥砂浆找平20mm |  | m3 | 7.35
93 | 010501001012 | 垫层 | 1.混凝土种类:商品混凝土 2.混凝土强度等级:C15 |  | m3 | 12.65
94 | 010404001012 | 垫层 | 1.工程部位:地面基层 2.垫层厚度:200mm 3.垫层材料种类:6%水泥石屑 |  | m2 | 63.24
混凝土及钢筋混凝土工程合计
| A.6 | 金属结构工程
95 | 010603002014 | 空腹钢柱 | 1.钢材品种、规格: 型钢 2.清除钢构件表面油污，除锈等级不小于Sa2.5等级 3.两道防锈漆 |  | t | 1.052
96 | 010604001014 | 钢梁 | 1.钢材品种、规格: 型钢 2.清除钢构件表面油污，除锈等级不小于Sa2.5等级 3.两道防锈漆 |  | t | 0.656
97 | 010901002017 | 型材屋面 | 1.型材品种、规格:100厚铝塑复合板 |  | m2 | 60
98 | 020602001002 | 筒瓦屋面 | 1.屋面铺贴砖：仿古砖 |  | m2 | 63.2
99 | 穗010606014014 | 钢天沟 | 1.构件类型:不锈钢排水槽 2.规格、厚度:200*200 |  | m | 10
100 | 031001006001 | 塑料管 | 1.VPC排水管：DN150 |  | m | 7.2
101 | 011105006001 | 金属踢脚线 | 1.基层材料种类、规格:配套铝卡槽 2.面层材料品种、规格、颜色:1.5厚拉丝铝合金双圆角踢脚线 |  | m2 | 0.86
金属结构工程合计
| A.8 | 门窗工程
本页小计
注：为计取规费等的使用，可在表中增设其中：“定额人工费”。
表—08
分部分项工程和单价措施项目清单与计价表
工程名称：2021年两网融合网点建设工程--建筑装饰工程 |  |  |  | 标段： |  |  |  | 第 12 页 共 26 页
序号 | 项目编码 | 项目名称 | 项目特征描述 |  | 计量单位 | 工程量 | 金额（元）
[7 empty] | 综合单价 |  | 综合合价 | 其中
暂估价
102 | 010803001054 | 金属卷帘(闸)门 | 1.门代号及洞口尺寸:JLM1423 2.门材质:1.0厚不锈钢电动卷闸门、0.8厚不锈钢门套 3.启动方式：电动 |  | 樘 | 2
103 | 010801002003 | 木质门带套 | 1.门代号及洞口尺寸:黑色木门700*2300 2.镶嵌玻璃品种、厚度:不锈钢门套 |  | 樘 | 3
104 | 010807001007 | 金属(塑钢、断桥)窗 | 1.窗代号及洞口尺寸:详见设计图纸 2.框、扇材质:铝合金推拉窗 3.玻璃品种、厚度:6厚钢化玻璃 |  | m2 | 2.64
门窗工程合计
| A.11 | 楼地面装饰工程
105 | 011102001001 | 石材楼地面 | 1.600*600*50灰麻石，水泥砂浆浆填缝 2.20MM厚干硬性水泥砂浆找平层 3.10MM厚细石混凝土找平层 |  | m2 | 63.24
106 | 011102001002 | 石材楼地面 | 1.300*300*50灰麻石，水泥砂浆浆填缝 2.20MM厚干硬性水泥砂浆找平层 3.10MM厚细石混凝土找平层 |  | m2 | 2.16
楼地面装饰工程合计
| A.12 | 墙、柱面装饰与隔断、幕墙工程
107 | 011207001038 | 墙面装饰板 | 1.面层材料品种、规格、颜色:黑色铝合金板墙面 |  | m2 | 98.18
108 | 011207001039 | 墙面装饰板 | 1.面层材料品种、规格、颜色:白色铝单板板墙面 |  | m2 | 159.57
109 | 011207001040 | 墙面装饰板 | 1.面层材料品种、规格、颜色:3厚铝塑板 |  | m2 | 24.14
110 | 011502001001 | 金属装饰线 | 1.线条材料品种、规格、颜色:50宽不锈钢边框装饰线 |  | m | 15.2
本页小计
注：为计取规费等的使用，可在表中增设其中：“定额人工费”。
表—08
分部分项工程和单价措施项目清单与计价表
工程名称：2021年两网融合网点建设工程--建筑装饰工程 |  |  |  | 标段： |  |  |  | 第 13 页 共 26 页
序号 | 项目编码 | 项目名称 | 项目特征描述 |  | 计量单位 | 工程量 | 金额（元）
[7 empty] | 综合单价 |  | 综合合价 | 其中
暂估价
墙、柱面装饰与隔断、幕墙工程合计
天棚工程
111 | 011302001002 | 吊顶天棚 | 1.龙骨材料种类、规格、中距:轻钢龙骨骨架 2.面层材料品种、规格:100厚岩棉夹芯板 |  | m2 | 60
天棚工程合计
| A.15 | 其他装饰工程
112 | 011508004004 | 金属字 | 1.镌字材料品种、颜色:1.5厚304#不锈钢烤漆字 2.字体规格:200高 3.固定方式:按设计要求 |  | 个 | 9
113 | 011507001011 | 科普宣传互动模块 | 1.箱体规格:科普宣传互动墙1500*1500 2.基层材料种类:按设计要求 3.面层材料种类:按设计要求 |  | 套 | 1
114 | 011507001012 | 站点分管信息墙 | 1.箱体规格:站点分管信息墙1200*710 2.基层材料种类:按设计要求 3.面层材料种类:按设计要求 |  | 套 | 1
115 | 011507001021 | 回收环保知识科普墙 | 1.箱体规格:回收环保知识科普墙 2.基层材料种类:按设计要求 3.面层材料种类:按设计要求 |  | 套 | 1
116 | 011505001001 | 洗漱台 | 1.材料品种、规格、颜色:定制不锈钢洗手台800*600 2.支架、配件品种、规格:含水龙头及等配件 |  | 套 | 1
117 | 011501009001 | 厨房低柜 | 1.台柜规格:无火煮饭台1700*750*600 2.材料种类、规格:按设计要求 3.五金种类、规格:按设计要求 |  | 个 | 1
118 | 011501008001 | 废品分类存放架 | 1.台柜规格:废品分类存放架 2.材料种类、规格:按设计要求 3.五金种类、规格:按设计要求 |  | m2 | 1.6
本页小计
注：为计取规费等的使用，可在表中增设其中：“定额人工费”。
表—08
分部分项工程和单价措施项目清单与计价表
工程名称：2021年两网融合网点建设工程--建筑装饰工程 |  |  |  | 标段： |  |  |  | 第 14 页 共 26 页
序号 | 项目编码 | 项目名称 | 项目特征描述 |  | 计量单位 | 工程量 | 金额（元）
[7 empty] | 综合单价 |  | 综合合价 | 其中
暂估价
119 | 011501008002 | 智能化设备存放架 | 1.台柜规格:智能化设备存放架 2.材料种类、规格:按设计要求 3.五金种类、规格:按设计要求 |  | m2 | 11.7
120 | 011507003034 | 办公桌 | 1.办公桌1200*600 |  | 个 | 1
121 | 011507003035 | 饭桌 | 1.饭桌800*600 |  | 个 | 1
122 | 011507003036 | 办公椅 | 1.办公椅 |  | 个 | 7
123 | 030505010011 | 多媒体宣传 | 1.名称:多媒体宣传 47 TV |  | 台 | 1
其他装饰工程合计
黄埔少年宫合计
简易型
| A.1 | 土石方工程
124 | 010101004007 | 挖基坑土方 | 1.土壤类别:一、二类土 2.挖土深度:2m内 |  | m3 | 3.43
125 | 010101002005 | 挖一般土方 | 1.土壤类别:一、二类土 2.挖土深度:2m内 |  | m3 | 13.8
126 | 010103002032 | 余方弃置 | 1.废弃料品种:余方 2.运距:15km |  | m3 | 17.23
土石方工程合计
| A.5 | 混凝土及钢筋混凝土工程
127 | 010501003020 | 独立基础 | 1.混凝土种类:商品混凝土 2.混凝土强度等级:C25 700*700*1000 3.水泥砂浆找平20mm |  | m3 | 3.43
128 | 010401014003 | 电缆沟、地沟 | 1.工程部位:砖砌排水沟沟 2.砖品种、规格、强度等级:蒸压灰砂砖 3.沟截面尺寸:300mm×300mm 4.垫层材料种类、厚度:100mmC15混凝土 5.砂浆强度等级:水泥砂浆 M5 6.盖板:不锈钢盖板 |  | m | 2.61
129 | 010501001009 | 垫层 | 1.混凝土种类:商品混凝土 2.混凝土强度等级:C15 |  | m3 | 4.6
本页小计
注：为计取规费等的使用，可在表中增设其中：“定额人工费”。
表—08
分部分项工程和单价措施项目清单与计价表
工程名称：2021年两网融合网点建设工程--建筑装饰工程 |  |  |  | 标段： |  |  |  | 第 15 页 共 26 页
序号 | 项目编码 | 项目名称 | 项目特征描述 |  | 计量单位 | 工程量 | 金额（元）
[7 empty] | 综合单价 |  | 综合合价 | 其中
暂估价
130 | 010404001009 | 垫层 | 1.工程部位:地面基层 2.垫层厚度:200mm 3.垫层材料种类:6%水泥石屑 |  | m2 | 23
混凝土及钢筋混凝土工程合计
| A.6 | 金属结构工程
131 | 010603002019 | 空腹钢柱 | 1.钢材品种、规格: 型钢 2.清除钢构件表面油污，除锈等级不小于Sa2.5等级 3.两道防锈漆 |  | t | 0.491
132 | 010604001019 | 钢梁 | 1.钢材品种、规格: 型钢 2.清除钢构件表面油污，除锈等级不小于Sa2.5等级 3.两道防锈漆 |  | t | 0.254
133 | 010901002022 | 型材屋面 | 1.型材品种、规格:100厚铝塑复合板 |  | m2 | 20
134 | 020602001007 | 筒瓦屋面 | 1.屋面铺贴砖：仿古砖 |  | m2 | 21.8
135 | 011105006006 | 金属踢脚线 | 1.基层材料种类、规格:配套铝卡槽 2.面层材料品种、规格、颜色:1.5厚拉丝铝合金双圆角踢脚线 |  | m2 | 0.45
金属结构工程合计
| A.8 | 门窗工程
136 | 010803001055 | 金属卷帘(闸)门 | 1.门代号及洞口尺寸:JLM1423 2.门材质:1.0厚不锈钢电动卷闸门、0.8厚不锈钢门套 3.启动方式：电动 |  | 樘 | 1
门窗工程合计
| A.11 | 楼地面装饰工程
137 | 011102003026 | 块料楼地面 | 1.600*600灰麻石，水泥砂浆浆填缝 2.20MM厚干硬性水泥砂浆找平层 |  | m2 | 23
楼地面装饰工程合计
本页小计
注：为计取规费等的使用，可在表中增设其中：“定额人工费”。
表—08
分部分项工程和单价措施项目清单与计价表
工程名称：2021年两网融合网点建设工程--建筑装饰工程 |  |  |  | 标段： |  |  |  | 第 16 页 共 26 页
序号 | 项目编码 | 项目名称 | 项目特征描述 |  | 计量单位 | 工程量 | 金额（元）
[7 empty] | 综合单价 |  | 综合合价 | 其中
暂估价
| A.12 | 墙、柱面装饰与隔断、幕墙工程
138 | 011207001064 | 墙面装饰板 | 1.面层材料品种、规格、颜色:黑色铝合金板墙面 |  | m2 | 62.36
139 | 011207001065 | 墙面装饰板 | 1.面层材料品种、规格、颜色:白色铝单板板墙面 |  | m2 | 58.88
140 | 011207001066 | 墙面装饰板 | 1.面层材料品种、规格、颜色:3厚铝塑板 |  | m2 | 9.66
141 | 011502001010 | 金属装饰线 | 1.线条材料品种、规格、颜色:50宽不锈钢边框装饰线 |  | m | 14.8
墙、柱面装饰与隔断、幕墙工程合计
天棚工程
142 | 011302001007 | 吊顶天棚 | 1.龙骨材料种类、规格、中距:轻钢龙骨骨架 2.面层材料品种、规格:100厚岩棉夹芯板 |  | m2 | 20
天棚工程合计
| A.15 | 其他装饰工程
143 | 011508004028 | 金属字 | 1.镌字材料品种、颜色:1.5厚304#不锈钢烤漆字 2.字体规格:200高 3.固定方式:按设计要求 |  | 个 | 4
144 | 011507001025 | 科普宣传互动模块 | 1.箱体规格:科普宣传互动墙1500*1500 2.基层材料种类:按设计要求 3.面层材料种类:按设计要求 |  | 套 | 1
145 | 011507001026 | 站点分管信息墙 | 1.箱体规格:站点分管信息墙1200*710 2.基层材料种类:按设计要求 3.面层材料种类:按设计要求 |  | 套 | 1
146 | 011507001027 | 回收环保知识科普墙 | 1.箱体规格:回收环保知识科普墙 2.基层材料种类:按设计要求 3.面层材料种类:按设计要求 |  | 套 | 1
本页小计
注：为计取规费等的使用，可在表中增设其中：“定额人工费”。
表—08
分部分项工程和单价措施项目清单与计价表
工程名称：2021年两网融合网点建设工程--建筑装饰工程 |  |  |  | 标段： |  |  |  | 第 17 页 共 26 页
序号 | 项目编码 | 项目名称 | 项目特征描述 |  | 计量单位 | 工程量 | 金额（元）
[7 empty] | 综合单价 |  | 综合合价 | 其中
暂估价
147 | 011505001005 | 洗漱台 | 1.材料品种、规格、颜色:定制不锈钢洗手台800*600 2.支架、配件品种、规格:含水龙头及等配件 |  | 套 | 1
148 | 011501008008 | 废品分类存放架 | 1.台柜规格:废品分类存放架 2.材料种类、规格:按设计要求 3.五金种类、规格:按设计要求 |  | m2 | 2.16
149 | 011507003043 | 办公椅 | 1.办公椅 |  | 个 | 2
150 | 030505010012 | 多媒体宣传 | 1.名称:多媒体宣传 47 TV |  | 台 | 1
其他装饰工程合计
简易型合计
简易型
| A.1 | 土石方工程
151 | 010101004003 | 挖基坑土方 | 1.土壤类别:一、二类土 2.挖土深度:2m内 |  | m3 | 3.43
152 | 010101002006 | 挖一般土方 | 1.土壤类别:一、二类土 2.挖土深度:2m内 |  | m3 | 13.8
153 | 010103002028 | 余方弃置 | 1.废弃料品种:余方 2.运距:15km |  | m3 | 17.23
土石方工程合计
| A.5 | 混凝土及钢筋混凝土工程
154 | 010501003016 | 独立基础 | 1.混凝土种类:商品混凝土 2.混凝土强度等级:C25 700*700*1000 3.水泥砂浆找平20mm |  | m3 | 3.43
155 | 010401014004 | 电缆沟、地沟 | 1.工程部位:砖砌排水沟沟 2.砖品种、规格、强度等级:蒸压灰砂砖 3.沟截面尺寸:300mm×300mm 4.垫层材料种类、厚度:100mmC15混凝土 5.砂浆强度等级:水泥砂浆 M5 6.盖板:不锈钢盖板 |  | m | 2.61
本页小计
注：为计取规费等的使用，可在表中增设其中：“定额人工费”。
表—08
分部分项工程和单价措施项目清单与计价表
工程名称：2021年两网融合网点建设工程--建筑装饰工程 |  |  |  | 标段： |  |  |  | 第 18 页 共 26 页
序号 | 项目编码 | 项目名称 | 项目特征描述 |  | 计量单位 | 工程量 | 金额（元）
[7 empty] | 综合单价 |  | 综合合价 | 其中
暂估价
混凝土及钢筋混凝土工程合计
| A.6 | 金属结构工程
156 | 010603002015 | 空腹钢柱 | 1.钢材品种、规格: 型钢 2.清除钢构件表面油污，除锈等级不小于Sa2.5等级 3.两道防锈漆 |  | t | 0.491
157 | 010604001015 | 钢梁 | 1.钢材品种、规格: 型钢 2.清除钢构件表面油污，除锈等级不小于Sa2.5等级 3.两道防锈漆 |  | t | 0.254
158 | 010901002018 | 型材屋面 | 1.型材品种、规格:100厚铝塑复合板 |  | m2 | 20
159 | 020602001003 | 筒瓦屋面 | 1.屋面铺贴砖：仿古砖 |  | m2 | 21.8
160 | 011105006002 | 金属踢脚线 | 1.基层材料种类、规格:配套铝卡槽 2.面层材料品种、规格、颜色:1.5厚拉丝铝合金双圆角踢脚线 |  | m2 | 0.45
金属结构工程合计
| A.8 | 门窗工程
161 | 010803001047 | 金属卷帘(闸)门 | 1.门代号及洞口尺寸:JLM1423 2.门材质:1.0厚不锈钢电动卷闸门、0.8厚不锈钢门套 3.启动方式：电动 |  | 樘 | 1
门窗工程合计
| A.11 | 楼地面装饰工程
162 | 011102003023 | 块料楼地面 | 1.600*600灰麻石，水泥砂浆浆填缝 2.20MM厚干硬性水泥砂浆找平层 3.10MM厚细石混凝土找平层 |  | m2 | 23
163 | 010501001006 | 垫层 | 1.混凝土种类:商品混凝土 2.混凝土强度等级:C15 |  | m3 | 4.6
本页小计
注：为计取规费等的使用，可在表中增设其中：“定额人工费”。
表—08
分部分项工程和单价措施项目清单与计价表
工程名称：2021年两网融合网点建设工程--建筑装饰工程 |  |  |  | 标段： |  |  |  | 第 19 页 共 26 页
序号 | 项目编码 | 项目名称 | 项目特征描述 |  | 计量单位 | 工程量 | 金额（元）
[7 empty] | 综合单价 |  | 综合合价 | 其中
暂估价
164 | 010404001006 | 垫层 | 1.工程部位:地面基层 2.垫层厚度:200mm 3.垫层材料种类:6%水泥石屑 |  | m2 | 23
楼地面装饰工程合计
| A.12 | 墙、柱面装饰与隔断、幕墙工程
165 | 011207001055 | 墙面装饰板 | 1.面层材料品种、规格、颜色:黑色铝合金板墙面 |  | m2 | 62.36
166 | 011207001056 | 墙面装饰板 | 1.面层材料品种、规格、颜色:白色铝单板板墙面 |  | m2 | 58.88
167 | 011207001057 | 墙面装饰板 | 1.面层材料品种、规格、颜色:3厚铝塑板 |  | m2 | 9.66
168 | 011502001007 | 金属装饰线 | 1.线条材料品种、规格、颜色:50宽不锈钢边框装饰线 |  | m | 14.8
墙、柱面装饰与隔断、幕墙工程合计
天棚工程
169 | 011302001003 | 吊顶天棚 | 1.龙骨材料种类、规格、中距:轻钢龙骨骨架 2.面层材料品种、规格:100厚岩棉夹芯板 |  | m2 | 20
天棚工程合计
| A.15 | 其他装饰工程
170 | 011508004016 | 金属字 | 1.镌字材料品种、颜色:1.5厚304#不锈钢烤漆字 2.字体规格:200高 3.固定方式:按设计要求 |  | 个 | 4
171 | 011507001013 | 科普宣传互动模块 | 1.箱体规格:科普宣传互动墙1500*1500 2.基层材料种类:按设计要求 3.面层材料种类:按设计要求 |  | 套 | 1
172 | 011507001014 | 站点分管信息墙 | 1.箱体规格:站点分管信息墙1200*710 2.基层材料种类:按设计要求 3.面层材料种类:按设计要求 |  | 套 | 1
本页小计
注：为计取规费等的使用，可在表中增设其中：“定额人工费”。
表—08
分部分项工程和单价措施项目清单与计价表
工程名称：2021年两网融合网点建设工程--建筑装饰工程 |  |  |  | 标段： |  |  |  | 第 20 页 共 26 页
序号 | 项目编码 | 项目名称 | 项目特征描述 |  | 计量单位 | 工程量 | 金额（元）
[7 empty] | 综合单价 |  | 综合合价 | 其中
暂估价
173 | 011507001022 | 回收环保知识科普墙 | 1.箱体规格:回收环保知识科普墙 2.基层材料种类:按设计要求 3.面层材料种类:按设计要求 |  | 套 | 1
174 | 011505001002 | 洗漱台 | 1.材料品种、规格、颜色:定制不锈钢洗手台800*600 2.支架、配件品种、规格:含水龙头及等配件 |  | 套 | 1
175 | 011501008003 | 废品分类存放架 | 1.台柜规格:废品分类存放架 2.材料种类、规格:按设计要求 3.五金种类、规格:按设计要求 |  | m2 | 2.16
176 | 011507003039 | 办公椅 | 1.办公椅 |  | 个 | 2
177 | 030505010013 | 多媒体宣传 | 1.名称:多媒体宣传 47 TV |  | 台 | 1
其他装饰工程合计
简易型合计
简易型
| A.1 | 土石方工程
178 | 010101004008 | 挖基坑土方 | 1.土壤类别:一、二类土 2.挖土深度:2m内 |  | m3 | 3.43
179 | 010101002007 | 挖一般土方 | 1.土壤类别:一、二类土 2.挖土深度:2m内 |  | m3 | 13.8
180 | 010103002033 | 余方弃置 | 1.废弃料品种:余方 2.运距:15km |  | m3 | 17.23
土石方工程合计
| A.5 | 混凝土及钢筋混凝土工程
181 | 010501003021 | 独立基础 | 1.混凝土种类:商品混凝土 2.混凝土强度等级:C25 700*700*1000 3.水泥砂浆找平20mm |  | m3 | 3.43
本页小计
注：为计取规费等的使用，可在表中增设其中：“定额人工费”。
表—08
分部分项工程和单价措施项目清单与计价表
工程名称：2021年两网融合网点建设工程--建筑装饰工程 |  |  |  | 标段： |  |  |  | 第 21 页 共 26 页
序号 | 项目编码 | 项目名称 | 项目特征描述 |  | 计量单位 | 工程量 | 金额（元）
[7 empty] | 综合单价 |  | 综合合价 | 其中
暂估价
182 | 010401014005 | 电缆沟、地沟 | 1.工程部位:砖砌排水沟沟 2.砖品种、规格、强度等级:蒸压灰砂砖 3.沟截面尺寸:300mm×300mm 4.垫层材料种类、厚度:100mmC15混凝土 5.砂浆强度等级:水泥砂浆 M5 6.盖板:不锈钢盖板 |  | m | 2.61
混凝土及钢筋混凝土工程合计
| A.6 | 金属结构工程
183 | 010603002020 | 空腹钢柱 | 1.钢材品种、规格: 型钢 2.清除钢构件表面油污，除锈等级不小于Sa2.5等级 3.两道防锈漆 |  | t | 0.491
184 | 010604001020 | 钢梁 | 1.钢材品种、规格: 型钢 2.清除钢构件表面油污，除锈等级不小于Sa2.5等级 3.两道防锈漆 |  | t | 0.254
185 | 010901002023 | 型材屋面 | 1.型材品种、规格:100厚铝塑复合板 |  | m2 | 20
186 | 020602001008 | 筒瓦屋面 | 1.屋面铺贴砖：仿古砖 |  | m2 | 21.8
187 | 011105006007 | 金属踢脚线 | 1.基层材料种类、规格:配套铝卡槽 2.面层材料品种、规格、颜色:1.5厚拉丝铝合金双圆角踢脚线 |  | m2 | 0.45
金属结构工程合计
| A.8 | 门窗工程
188 | 010803001056 | 金属卷帘(闸)门 | 1.门代号及洞口尺寸:JLM1423 2.门材质:1.0厚不锈钢电动卷闸门、0.8厚不锈钢门套 3.启动方式：电动 |  | 樘 | 1
门窗工程合计
| A.11 | 楼地面装饰工程
本页小计
注：为计取规费等的使用，可在表中增设其中：“定额人工费”。
表—08
分部分项工程和单价措施项目清单与计价表
工程名称：2021年两网融合网点建设工程--建筑装饰工程 |  |  |  | 标段： |  |  |  | 第 22 页 共 26 页
序号 | 项目编码 | 项目名称 | 项目特征描述 |  | 计量单位 | 工程量 | 金额（元）
[7 empty] | 综合单价 |  | 综合合价 | 其中
暂估价
189 | 011102003027 | 块料楼地面 | 1.600*600灰麻石，水泥砂浆浆填缝 2.20MM厚干硬性水泥砂浆找平层 3.10MM厚细石混凝土找平层 |  | m2 | 23
190 | 010501001007 | 垫层 | 1.混凝土种类:商品混凝土 2.混凝土强度等级:C15 |  | m3 | 4.6
191 | 010404001007 | 垫层 | 1.工程部位:地面基层 2.垫层厚度:200mm 3.垫层材料种类:6%水泥石屑 |  | m2 | 23
楼地面装饰工程合计
| A.12 | 墙、柱面装饰与隔断、幕墙工程
192 | 011207001067 | 墙面装饰板 | 1.面层材料品种、规格、颜色:黑色铝合金板墙面 |  | m2 | 62.36
193 | 011207001068 | 墙面装饰板 | 1.面层材料品种、规格、颜色:白色铝单板板墙面 |  | m2 | 58.88
194 | 011207001069 | 墙面装饰板 | 1.面层材料品种、规格、颜色:3厚铝塑板 |  | m2 | 9.66
195 | 011502001011 | 金属装饰线 | 1.线条材料品种、规格、颜色:50宽不锈钢边框装饰线 |  | m | 14.8
墙、柱面装饰与隔断、幕墙工程合计
天棚工程
196 | 011302001008 | 吊顶天棚 | 1.龙骨材料种类、规格、中距:轻钢龙骨骨架 2.面层材料品种、规格:100厚岩棉夹芯板 |  | m2 | 20
天棚工程合计
| A.15 | 其他装饰工程
197 | 011508004031 | 金属字 | 1.镌字材料品种、颜色:1.5厚304#不锈钢烤漆字 2.字体规格:200高 3.固定方式:按设计要求 |  | 个 | 4
本页小计
注：为计取规费等的使用，可在表中增设其中：“定额人工费”。
表—08
分部分项工程和单价措施项目清单与计价表
工程名称：2021年两网融合网点建设工程--建筑装饰工程 |  |  |  | 标段： |  |  |  | 第 23 页 共 26 页
序号 | 项目编码 | 项目名称 | 项目特征描述 |  | 计量单位 | 工程量 | 金额（元）
[7 empty] | 综合单价 |  | 综合合价 | 其中
暂估价
198 | 011507001028 | 科普宣传互动模块 | 1.箱体规格:科普宣传互动墙1500*1500 2.基层材料种类:按设计要求 3.面层材料种类:按设计要求 |  | 套 | 1
199 | 011507001029 | 站点分管信息墙 | 1.箱体规格:站点分管信息墙1200*710 2.基层材料种类:按设计要求 3.面层材料种类:按设计要求 |  | 套 | 1
200 | 011507001030 | 回收环保知识科普墙 | 1.箱体规格:回收环保知识科普墙 2.基层材料种类:按设计要求 3.面层材料种类:按设计要求 |  | 套 | 1
201 | 011505001006 | 洗漱台 | 1.材料品种、规格、颜色:定制不锈钢洗手台（含洗手盆）800*600 2.支架、配件品种、规格:含水龙头及等配件 |  | 套 | 1
202 | 011501008009 | 废品分类存放架 | 1.台柜规格:废品分类存放架 2.材料种类、规格:按设计要求 3.五金种类、规格:按设计要求 |  | m2 | 2.16
203 | 011507003044 | 办公椅 | 1.办公椅 |  | 个 | 2
204 | 030505010014 | 多媒体宣传 | 1.名称:多媒体宣传 47 TV |  | 台 | 1
其他装饰工程合计
简易型合计
工具房
| A.1 | 土石方工程
205 | 010101004001 | 挖基坑土方 | 1.土壤类别:一、二类土 2.挖土深度:2m内 |  | m3 | 1.01
206 | 010101002008 | 挖一般土方 | 1.土壤类别:一、二类土 2.挖土深度:2m内 |  | m3 | 13.8
207 | 010103002002 | 余方弃置 | 1.废弃料品种:余方 2.运距:15km |  | m3 | 14.81
土石方工程合计
| A.5 | 混凝土及钢筋混凝土工程
本页小计
注：为计取规费等的使用，可在表中增设其中：“定额人工费”。
表—08
分部分项工程和单价措施项目清单与计价表
工程名称：2021年两网融合网点建设工程--建筑装饰工程 |  |  |  | 标段： |  |  |  | 第 24 页 共 26 页
序号 | 项目编码 | 项目名称 | 项目特征描述 |  | 计量单位 | 工程量 | 金额（元）
[7 empty] | 综合单价 |  | 综合合价 | 其中
暂估价
208 | 010501003014 | 独立基础 | 1.混凝土种类:商品混凝土 2.混凝土强度等级:C25 450*450*500 3.水泥砂浆找平20mm |  | m3 | 1.01
209 | 010501001013 | 垫层 | 1.混凝土种类:商品混凝土 2.混凝土强度等级:C15 |  | m3 | 4.6
210 | 010404001013 | 垫层 | 1.工程部位:地面基层 2.垫层厚度:200mm 3.垫层材料种类:6%水泥石屑 |  | m2 | 23
混凝土及钢筋混凝土工程合计
| A.6 | 金属结构工程
211 | 010603002001 | 空腹钢柱 | 1.钢材品种、规格: 型钢 2.清除钢构件表面油污，除锈等级不小于Sa2.5等级 3.两道防锈漆 |  | t | 0.226
212 | 010604001001 | 钢梁 | 1.钢材品种、规格: 型钢 2.清除钢构件表面油污，除锈等级不小于Sa2.5等级 3.两道防锈漆 |  | t | 0.064
213 | 010901002016 | 型材屋面 | 1.型材品种、规格:100厚铝塑复合板 |  | m2 | 25.76
214 | 020602001001 | 筒瓦屋面 | 1.屋面铺贴砖：仿古砖 |  | m2 | 27.24
金属结构工程合计
| A.8 | 门窗工程
215 | 010802001001 | 不锈钢门 | 1.门代号及洞口尺寸:不锈钢门M1522 2.门框或扇外围尺寸:1500*2200 3.门框、扇材质:不锈钢门套，不锈钢门，配铝合金格栅 4.玻璃品种、厚度:8厚热反射镀膜钢化玻璃 |  | 樘 | 1
216 | 010807001004 | 金属(塑钢、断桥)窗 | 1.窗代号及洞口尺寸:1500*400 2.框、扇材质:铝合金格栅 |  | m2 | 4
本页小计
注：为计取规费等的使用，可在表中增设其中：“定额人工费”。
表—08
分部分项工程和单价措施项目清单与计价表
工程名称：2021年两网融合网点建设工程--建筑装饰工程 |  |  |  | 标段： |  |  |  | 第 25 页 共 26 页
序号 | 项目编码 | 项目名称 | 项目特征描述 |  | 计量单位 | 工程量 | 金额（元）
[7 empty] | 综合单价 |  | 综合合价 | 其中
暂估价
217 | 010807001022 | 金属(塑钢、断桥)窗 | 1.窗代号及洞口尺寸:410*400 2.框、扇材质:固定窗 |  | m2 | 1.97
218 | 010807001021 | 金属(塑钢、断桥)窗 | 1.窗代号及洞口尺寸:详见设计图纸 2.框、扇材质:铝合金防水百叶窗 |  | m2 | 4.8
门窗工程合计
| A.11 | 楼地面装饰工程
219 | 011102003002 | 块料楼地面 | 1.600*600*50灰麻石，水泥砂浆浆填缝 2.20MM厚干硬性水泥砂浆找平层 |  | m2 | 20
楼地面装饰工程合计
| A.12 | 墙、柱面装饰与隔断、幕墙工程
220 | 011207001053 | 墙面装饰板 | 1.面层材料品种、规格、颜色:白色铝合金板墙面 |  | m2 | 28.05
221 | 011204003001 | 块料墙面 | 1.墙面铺贴砖：仿古砖 |  | m2 | 9.08
222 | 011207001054 | 墙面装饰板 | 1.面层材料品种、规格、颜色:白色铝单板板墙面 |  | m2 | 43.34
223 | 011502001006 | 金属装饰线 | 1.线条材料品种、规格、颜色:50宽不锈钢边框装饰线 |  | m | 14.8
墙、柱面装饰与隔断、幕墙工程合计
天棚工程
224 | 011302001001 | 吊顶天棚 | 1.龙骨材料种类、规格、中距:轻钢龙骨骨架 2.面层材料品种、规格:100厚岩棉夹芯板 |  | m2 | 20
天棚工程合计
工具房合计
分部分项合计
本页小计
注：为计取规费等的使用，可在表中增设其中：“定额人工费”。
表—08
分部分项工程和单价措施项目清单与计价表
工程名称：2021年两网融合网点建设工程--建筑装饰工程 |  |  |  | 标段： |  |  |  | 第 26 页 共 26 页
序号 | 项目编码 | 项目名称 | 项目特征描述 |  | 计量单位 | 工程量 | 金额（元）
[7 empty] | 综合单价 |  | 综合合价 | 其中
暂估价
措施项目
225 | 粤011701008001 | 综合钢脚手架 | 1.综合钢脚手架搭拆 高度(m以内) 4.5 |  | m2 | 703.6
226 | 粤011701011001 | 里脚手架 | 1.里脚手架(钢管) 民用建筑 基本层3.6m |  | m2 | 688.31
单价措施合计
本页小计
合 计
注：为计取规费等的使用，可在表中增设其中：“定额人工费”。
表—08

## 表-11 总价措施项目清单与计价表
总价措施项目清单与计价表
工程名称：2021年两网融合网点建设工程--建筑装饰工程 | [5 empty] | 标段： |  | 第 1 页 共 1 页
序号 | 项目编码 | 项目名称 | 计算基础 | 费率 (%) | 金额 (元) |  | 调整 费率(%) |  | 调整后 金额(元) | 备注
1 | LSSGCSF00002 | 绿色施工安全防护措施费 | 分部分项人工费+分部分项机具费 | 19 | [5 empty] | 以分部分项的人工费与施工机具费之和为计算基础，费率19%
2 | 011707002002 | 夜间施工增加费 |  | 20 | [5 empty] | 以夜间施工项目人工费的20%计算
3 | GGCSF0000002 | 赶工措施费 | 分部分项人工费+分部分项机具费 | 0 | [5 empty] | 赶工措施费=（1-δ）*分部分项的（人工费+施工机具费）*0.3 （0.8≤δ＜1 式中：δ=合同工期/定额工期）
4 | QTFY00000002 | 其他费用 | [7 empty] | 按经批准的专项施工组织方案计算
5 | WMGDZJF00002 | 文明工地增加费 | 分部分项人工费+分部分项机具费 | 0 | [5 empty] | 以分部分项的人工费与施工机具费之和为计算基础，市级文明工地为1.20%；省级文明工地为2.10%
合 计
编制人（造价人员）： | [5 empty] | 复核人（造价工程师）：
表-11

## 表-12 其他项目清单与计价汇总表
其他项目清单与计价汇总表
工程名称：2021年两网融合网点建设工程--建筑装饰工程 |  |  | 标段： |  | 第 1 页 共 1 页
序号 | 项目名称 | 金额（元） |  | 结算金额（元） |  | 备注
1 | 暂列金额 |  |  |  |  | 明细详见表-12-1
2 | 暂估价
2.1 | 材料暂估价 | — |  |  |  | 明细详见表-12-2
2.2 | 专业工程暂估价 |  |  |  |  | 明细详见表-12-3
3 | 计日工 |  |  |  |  | 明细详见表-12-4
4 | 总承包服务费 |  |  |  |  | 明细详见表-12-5
5 | 预算包干费
6 | 工程优质费
7 | 概算幅度差
8 | 现场签证费用
9 | 索赔费用
10 | 其他费用
| 合 计 |  |  |  |  | —
注：材料（工程设备）暂估单价进入清单项目综合单价，此处不汇总。
表—12

## 表-12-1 暂列金额表
暂列金额明细表
工程名称：2021年两网融合网点建设工程--建筑装饰工程 |  |  | 标段： |  | 第 1 页 共 1 页
序号 | 名称 | 计量单位 |  | 暂定金额（元） |  | 备注
1 | 暂列金额 | 项
合 计 |  |  |  | 0 |  | —
注：此表由招标人填写，如不能详列，也可只列暂列金额总额，投标人应将上述暂列金额计入投标总价中。
表—12—1

## 表-13 规费、税金项目清单与计价表
规费、税金项目清单与计价表
工程名称：2021年两网融合网点建设工程--建筑装饰工程 |  |  | 标段： |  |  | 第 1 页 共 1 页
序号 | 项目名称 | 计算基础 |  | 取费基数 | 计算费率 (%) |  | 金额(元)
1 | 增值税销项税额 | 分部分项合计+措施合计+其他项目 |  |  | 9
合 计 | [6 empty] | 89125.98
编制人（造价人员）： |  |  | 复核人（造价工程师）：
表—13

## 表-21 承包人提供主要材料和工程设备一览表
承包人提供主要材料和工程设备一览表
(适用于造价信息差额调整法)
工程名称：2021年两网融合网点建设工程--建筑装饰工程 | [5 empty] | 标段： |  | 第 1 页 共 6 页
序号 | 名称、规格、型号 | 单位 | 数量 | 风险系数 (%) | 基准单价 （元） |  | 投标单价 （元） |  | 发承包人 确认单价 (元) | 备注
1 | 人工费 | 元 | 116509.1924
2 | 镀锌低碳钢丝 φ0.7~1.2 | kg | 0.7571
3 | 镀锌低碳钢丝 φ1.2~2.5 | kg | 4.9252
4 | 钢丝绳 φ14.1~15 | kg | 27.0669
5 | 角钢 综合 | kg | 60.687
6 | 钢板 8~15 | kg | 0.2376
7 | 镀锌钢板 2.0 | m2 | 0.2462
8 | 角铝 25.4×1 | m | 78.2731
9 | 槽铝 75 | m | 144.7313
10 | 工字铝 综合 | m | 495.9262
11 | 地槽铝 宽:75 | m | 42.8287
12 | 吊装夹具 | 套 | 0.0619
13 | 橡胶板 1~3 | kg | 0.0345
14 | 橡皮密封条 20×4 | m | 511.8762
15 | 土工布 | m2 | 36.9147
16 | 麻袋 | 个 | 68.6202
17 | 幼麻筋(麻刀) | kg | 0.2393
18 | 铝拉铆钉 综合 | 十个 | 612.1719
19 | 不锈钢螺钉 M5×12 | 十套 | 17.285
20 | 木螺钉 M5×50 | 十套 | 34.5708
21 | 木螺钉 M3.5×22~25 | 十套 | 30.0932
22 | 镀锌木螺钉 M6×100 | 十套 | 47.616
23 | 六角螺栓 综合 | kg | 0.0258
24 | 六角螺栓 屋面板专用 | 十套 | 124.509
25 | 膨胀螺栓 M8×80 | 十套 | 9.5556
26 | 膨胀螺栓 M12×100 | 十套 | 18.0412
27 | 圆钉 30~45 | kg | 0.6219
28 | 圆钉 50~75 | kg | 49.4207
29 | 弓形拉手 100 | 百个 | 0.1168
注：1.此表由招标人填写除“投标单价”栏的内容，投标人在投标时自主确定投标单价。 2.基准单价应优先采用工程造价管理机构发布的单价，未发布的，通过市场调查确定其基准单价。
表-21
承包人提供主要材料和工程设备一览表
(适用于造价信息差额调整法)
工程名称：2021年两网融合网点建设工程--建筑装饰工程 | [5 empty] | 标段： |  | 第 2 页 共 6 页
序号 | 名称、规格、型号 | 单位 | 数量 | 风险系数 (%) | 基准单价 （元） |  | 投标单价 （元） |  | 发承包人 确认单价 (元) | 备注
30 | 蝶式弹簧铰 100 | 百个 | 0.1168
31 | 门窗铰 100 | 百个 | 0.1168
32 | 铁插销 100 | 付 | 2.944
33 | 铁插销 150 | 对 | 2.944
34 | 铁插销 300 | 对 | 2.944
35 | 锁牌 4寸搭扣 | 个 | 2.944
36 | 铁砂布 0~2# | 张 | 0.5487
37 | 低碳钢焊条 综合 | kg | 33.6356
38 | 低碳钢焊条 结422 φ3.2 | kg | 0.0066
39 | 不锈钢焊条 综合 | kg | 1.9443
40 | 低合金钢耐热焊条 综合 | kg | 17.1395
41 | 不锈钢焊丝 | kg | 40.2045
42 | 二氧化碳药芯焊丝 V-71 | kg | 71.6638
43 | 合金钢钻头 φ6~13 | 个 | 1.7722
44 | 钢板网 0.8 | m2 | 3.093
45 | 钢脚手直角扣件 | 个 | 29.319
46 | 铁件 综合 | kg | 119.5046
47 | 镀锌铁码 | 支 | 165
48 | 不锈钢盖板 400×500×40 | 十块 | 4.6619
49 | 复合普通硅酸盐水泥 P.C 32.5 | t | 14.0858
50 | 白色硅酸盐水泥 32.5 | t | 0.0999
51 | 中砂 | m3 | 9.6187
52 | 石屑 | m3 | 97.7381
53 | 生石灰 | t | 0.0117
54 | 标准砖 240×115×53 | 千块 | 0.7399
55 | 松杂板枋材 | m3 | 0.0227
56 | 垫木 | m3 | 0.0599
57 | 松杂直边板 | m3 | 0.3317
58 | 胶合板 2440×1220×9 | m2 | 38.7406
注：1.此表由招标人填写除“投标单价”栏的内容，投标人在投标时自主确定投标单价。 2.基准单价应优先采用工程造价管理机构发布的单价，未发布的，通过市场调查确定其基准单价。
表-21
承包人提供主要材料和工程设备一览表
(适用于造价信息差额调整法)
工程名称：2021年两网融合网点建设工程--建筑装饰工程 | [5 empty] | 标段： |  | 第 3 页 共 6 页
序号 | 名称、规格、型号 | 单位 | 数量 | 风险系数 (%) | 基准单价 （元） |  | 投标单价 （元） |  | 发承包人 确认单价 (元) | 备注
59 | 瓷质仿石(古)砖 | m2 | 351.2061
60 | 50MM厚灰麻石 50 | m2 | 316.5887
61 | 0.8厚不锈钢 | m2 | 25.7968
62 | 0.8厚不锈钢 | m2 | 2.0608
63 | 0.8厚不锈钢 | m2 | 2.2448
64 | 100厚铝塑复合板 | m2 | 387.549
65 | 铝塑板 3 | m2 | 139.6807
66 | 3.0厚黑色铝单板 | m2 | 471.3108
67 | 3.0厚白色铝单板 | m2 | 1096.4033
68 | 铁窗纱 16×16×914 | m2 | 7.13
69 | 50宽不锈钢边框 50×0.8 | m | 121.176
70 | 1.5厚拉丝铝合金双圆角踢脚线 | m2 | 3.7944
71 | 环氧富锌底漆 | kg | 8.1398
72 | 酚醛防锈漆 各种颜色 | kg | 81.7045
73 | 酚醛红丹防锈漆 | kg | 42.4175
74 | 防水密封胶 | kg | 118.148
75 | 密封胶 | L | 0.35
76 | 软填料 | kg | 5.8705
77 | 防腐油 | kg | 1.7895
78 | 松节油 | kg | 55.8139
79 | 溶剂油 | kg | 31.5148
80 | 石蜡 | kg | 8.2656
81 | 草酸 | kg | 3.0879
82 | 丙酮 | kg | 0.3954
83 | 环氧富锌底漆稀释剂 | kg | 0.8139
84 | 二氧化碳 | m3 | 71.0422
85 | 氩气 | m3 | 32.1636
86 | 氧气 | m3 | 71.0551
87 | 乙炔气 | kg | 39.0787
注：1.此表由招标人填写除“投标单价”栏的内容，投标人在投标时自主确定投标单价。 2.基准单价应优先采用工程造价管理机构发布的单价，未发布的，通过市场调查确定其基准单价。
表-21
承包人提供主要材料和工程设备一览表
(适用于造价信息差额调整法)
工程名称：2021年两网融合网点建设工程--建筑装饰工程 | [5 empty] | 标段： |  | 第 4 页 共 6 页
序号 | 名称、规格、型号 | 单位 | 数量 | 风险系数 (%) | 基准单价 （元） |  | 投标单价 （元） |  | 发承包人 确认单价 (元) | 备注
88 | 903胶 | kg | 1.488
89 | 玻璃胶 | L | 53.0142
90 | 玻璃胶 335克/支 | 支 | 5.5937
91 | 氯丁橡胶粘接剂 | kg | 0.2634
92 | 耐候胶 | L | 0.919
93 | 墙边胶 | L | 2.2
94 | 乳液 | kg | 7.9838
95 | 焊接钢管 DN20 | kg | 0.0498
96 | 橡胶软管 DN20 | m | 0.0216
97 | 塑料管堵 综合 | 个 | 25.7023
98 | 螺纹阀门 DN20 | 个 | 0.0129
99 | 弹簧压力表 Y-100 0~1.6MPa | 块 | 0.0066
100 | 压力表弯管 DN15 | 个 | 0.0066
101 | 铜芯聚氯乙烯绝缘导线 BV-6mm2 | m | 28.56
102 | 铜端子 6mm2 | 个 | 28.56
103 | 白棉纱 | kg | 13.2615
104 | 水 | m3 | 59.4151
105 | 脚手架钢管 | kg | 496.9414
106 | 脚手架接驳管 φ43×350 | 支 | 0.2753
107 | 脚手架钢管底座 | 个 | 3.5208
108 | 脚手架钢管 φ51×3.5 | m | 7.5026
109 | 脚手架直角扣(含螺丝) | 套 | 5.7818
110 | 脚手板(钢笆网) | m2 | 13.1714
111 | 挡脚板(钢笆网) | m2 | 3.5081
112 | 无火煮饭台 1.7m×0.75m×0.6m | 组 | 1
113 | 其他材料费 | 元 | 3796.9453
114 | 材料费调整 | 元 | 0.0309
115 | 铝合金固定窗 矩形 | m2 | 1.97
注：1.此表由招标人填写除“投标单价”栏的内容，投标人在投标时自主确定投标单价。 2.基准单价应优先采用工程造价管理机构发布的单价，未发布的，通过市场调查确定其基准单价。
表-21
承包人提供主要材料和工程设备一览表
(适用于造价信息差额调整法)
工程名称：2021年两网融合网点建设工程--建筑装饰工程 | [5 empty] | 标段： |  | 第 5 页 共 6 页
序号 | 名称、规格、型号 | 单位 | 数量 | 风险系数 (%) | 基准单价 （元） |  | 投标单价 （元） |  | 发承包人 确认单价 (元) | 备注
116 | 全铝合金百页窗 | m2 | 4
117 | 全铝合金百页窗 | m2 | 4.8
118 | 不锈钢门 | m2 | 3.3
119 | 不锈钢卷闸门 | m2 | 28.75
120 | 不锈钢卷闸门 | m2 | 5.29
121 | 卷闸电动装置D-400 | 套 | 10
122 | 铝合金双扇推拉窗90系列 | m2 | 8.76
123 | 普通预拌混凝土 碎石粒径综合考虑 C15 | m3 | 1.475
124 | 普通预拌混凝土 碎石粒径综合考虑 C25 | m3 | 31.7039
125 | 普通预拌混凝土 碎石粒径综合考虑 C30 | m3 | 72.7857
126 | 湿拌抹灰砂浆 一次抹灰厚度≥5mm M15 | m3 | 0.0756
127 | 湿拌抹灰砂浆 一次抹灰厚度≥5mm M20 | m3 | 0.6179
128 | 湿拌地面砂浆 地面普通找平 M20 | m3 | 6.3005
129 | 不锈钢板 δ3.0 | m2 | 17.7228
130 | 岩棉夹芯板 100mm | m2 | 318.9996
131 | 塑料给水管 DN150 | m | 21.6
132 | 多媒体宣传 47 TV | 台 | 7
133 | 科普宣传互动模块 | 台 | 7
134 | 钢梁型钢 | t | 3.094
135 | 钢柱型钢 | t | 4.585
136 | 预拌水泥砂浆 1:2 | m3 | 0.3599
137 | 预拌水泥砂浆 1:2 | m2 | 343.31
138 | 预拌水泥砂浆 1:2.5 | m3 | 6.3761
139 | 预拌水泥砂浆 1:3 | m3 | 73.5
140 | 预拌水泥石灰砂浆 M5.0 | m3 | 0.2582
141 | 预拌混凝土 | m3 | 104.8427
注：1.此表由招标人填写除“投标单价”栏的内容，投标人在投标时自主确定投标单价。 2.基准单价应优先采用工程造价管理机构发布的单价，未发布的，通过市场调查确定其基准单价。
表-21
承包人提供主要材料和工程设备一览表
(适用于造价信息差额调整法)
工程名称：2021年两网融合网点建设工程--建筑装饰工程 | [5 empty] | 标段： |  | 第 6 页 共 6 页
序号 | 名称、规格、型号 | 单位 | 数量 | 风险系数 (%) | 基准单价 （元） |  | 投标单价 （元） |  | 发承包人 确认单价 (元) | 备注
142 | 预拌混凝土 C15 | m3 | 0.808
143 | 站点分管信息墙 | 套 | 1
144 | 站点分管信息墙 1200*710 | 套 | 5
145 | 回收环保知识科普墙 | 套 | 6
146 | 黑色木门 | m2 | 9.2
147 | 1.5厚304#不锈钢烤漆字 200 | 个 | 48
148 | 机上人工 | 工日 | 19.2218
149 | 折旧费 | 元 | 2895.3433
150 | 检修费 | 元 | 657.5963
151 | 维护费 | 元 | 1828.2146
152 | 安拆费 | 元 | 203.4184
153 | 柴油 (机械用)0# | kg | 489.7825
154 | 电 (机械用) | kW·h | 1311.0158
155 | 机械费调整 | 元 | 0.0055
注：1.此表由招标人填写除“投标单价”栏的内容，投标人在投标时自主确定投标单价。 2.基准单价应优先采用工程造价管理机构发布的单价，未发布的，通过市场调查确定其基准单价。
表-21